## Sheet1
3.1 lentelė
Eil.Nr. | Ištekėjusio vandens tūris V; cm 3 | Tekėjimo trukmė t, s | Debitas V s, m3/s | Vamzdžio atkarpos tarp pjezometrų
|  |  |  | Nr. Prieš kliūtį- Nr. Po kliūties | ilgis l, m | vidinis skersmuo d, mm | skerspjūvio plotas F, m2 | Vandens tėkmės greitis w, m/s
1 | 2 | 3 | 4 | 5 | 6 | 7 | 8 | 9
1 | 174 | 10 | 1.74e-05 | 2 - 8 | 0.145 | 18 | 0.00025434 | 0.068412
2 | 174 | 10 | 1.74e-05 | 9 - 17 | 0.675 | 18 | 0.00025434 | 0.068412
3 | 174 | 10 | 1.74e-05 | 19 - 23 | 0.25 | 18 | 0.00025434 | 0.068412
4 | 174 | 10 | 1.74e-05 | 24 - 27 | 0.17 | 18 | 0.00025434 | 0.068412
1 | 2 | 3 | 4 | 5 | 6 | 7 | 8 | 9
1 | 192 | 10 | 1.92e-05 | 2 - 8 | 0.145 | 18 | 0.00025434 | 0.07549
2 | 192 | 10 | 1.92e-05 | 9 - 17 | 0.675 | 18 | 0.00025434 | 0.07549
3 | 192 | 10 | 1.92e-05 | 19 - 23 | 0.25 | 18 | 0.00025434 | 0.07549
4 | 192 | 10 | 1.92e-05 | 24 - 27 | 0.17 | 18 | 0.00025434 | 0.07549
3.2 lentelė
Eil. Nr. | Hidraulinio pasipriešinimo pavadinimas (trintis arba viet. kliūtis) | Pjezometro Nr. |  | Pjezometro parod. |  | Slėgio nuostoliai |  | Koeficientai
|  | prieš kliūtį n | po kliūties n+1 | hn, mm H2O st. | hn+1, mm H2O st. | Dh, mm H2O st. | DP, Pa | Vietinių kliūčių z | Trinties x
1 | 2 | 3 | 4 | 5 | 6 | 7 | 8 | 9 | 10
1 | Alkūnė | 1 | 2 | 805 | 803 | 2 | 19.6078 | 8.379
2 | Čiaupas | 2 | 8 | 803 | 795 | 8 | 78.4314 | 33.5159
3 | Alkūnė | 8 | 9 | 799 | 795 | 4 | 39.2157 | 16.7579
4 | Alkūnė | 17 | 19 | 799 | 798 | 1 | 9.8039 | 4.1895
5 | Alkūnė | 23 | 24 | 797 | 796 | 1 | 9.8039 | 4.1895
6 | Alkūnė | 27 | 29 | 795 | 786 | 9 | 88.2353 | 37.7054
7 | Trintis | 9 | 17 | 795 | 791 | 4 | 39.2157 |  | 0.44688
8 | Trintis | 19 | 23 | 798 | 797 | 1 | 9.8039 |  | 0.30164
9 | Trintis | 24 | 27 | 796 | 785 | 11 | 107.8431 |  | 4.8795
1 | 2 | 3 | 4 | 5 | 6 | 7 | 8 | 9 | 10
1 | Alkūnė | 1 | 2 | 813 | 810 | 3 | 29.4118 | 10.3223
2 | Čiaupas | 2 | 8 | 810 | 799 | 11 | 107.8431 | 37.8486
3 | Alkūnė | 8 | 9 | 799 | 797 | 2 | 19.6078 | 6.8816
4 | Alkūnė | 17 | 19 | 801 | 798 | 3 | 29.4118 | 10.3223
5 | Alkūnė | 23 | 24 | 797 | 795 | 2 | 19.6078 | 6.8816
6 | Alkūnė | 27 | 29 | 800 | 789 | 11 | 107.8431 | 37.8486
7 | Trintis | 9 | 17 | 800 | 795 | 5 | 49.0196 |  | 0.45877
8 | Trintis | 19 | 23 | 798 | 797 | 1 | 9.8039 |  | 0.24774
9 | Trintis | 24 | 27 | 797 | 781 | 16 | 156.8627 |  | 5.8291