## Sheet1
Eil.Nr | Manometrų parodymai mm H2O st. |  | Slėgio pokytis, Pa |  | Vidutinis oro greitis džiovykloje w, m/s
| hA | hB | Diafragmoje Dpd | Pakibusiame sluoksnyje Dpsl
1 | 2 | 3 | 4 | 5 | 6
1 | 4 | 14 | 78.4 | 274.4 | 0.1583
2 | 35 | 54 | 686 | 1058.4 | 0.46827
3 | 80 | 69 | 1568 | 1352.4 | 0.70795
4 | 113 | 71 | 2214.8 | 1391.6 | 0.84139
5 | 140 | 73 | 2744 | 1430.8 | 0.93653
w1 | 7.0208 |  | Vs | 0.0012427
| 20.7677 |  |  | 0.0036759
| 31.3978 |  |  | 0.0055574
| 37.3159 |  |  | 0.0066049
| 41.5354 |  |  | 0.0073518

## Sheet2
Eil.Nr | Rodiklis | Matavimo vienetai | Reikšmė
1 | 2 | 3 | 4
1 | Inertinės medžiagos sluoksnio aukštis:
a) | Rimties būvyje hin | m | 0.11
b) | Pakibusiame būvyje hsl | m | 0.24
2 | Pakibusio sluosnio poringumo koeficientas e |  | 1.13
3 | Psichrometro sauso termometro rodmenys t0s | oC | 15
4 | Psichrometro drėgno termometro rodmenys t0d | oC | 12.5
5 | Aplinkos oro santykinis drėgnis j0 | vieneto dal. | 0.645
6 | Atmosferinis slėgis B | mm Hg st. | 757
7 | Tuščių mėgintuvėlių masė Mp | g | 83.2
8 | Mėgintuvėlių masė su išdžiovinta medž. Mg | g | 90.5
9 | Vandens kiekis suspensijoje | g | 200
10 | Sausos medžiagos kiekis suspensijoje | g | 8
11 | Suspensijos masė | g | 208
12 | Įtampa:
a) | pirmo voltmetro rodmenys U1 | V | 122
b) | antro voltmetro rodmenys U2 | V | 120
13 | Srovės stiprumas
a) | pirmo ampermetro rodmenys I1 | A | 14.2
b) | antro ampermetro rodmenys I2 | A | 9
14 | Slėgio pokytis džiovinimo metu:
a) | diafragmoje Dpd | mm H2O st.
b) | pakibusiame sluoksnyje Dsl | mm H2O st.
15 | Oro debitas džiovykloje Vs | m3/s | 0.0048865
16 | Vidutinis oro greitis džiovykloje w | m3/s | 0.62249
17 | Aplinkos oro sočių vandens garų slėgis ps | MPa | 0.0017167
18 | Aplinkos oro drėgnis x0 | kgd/kgs.o. | 0.0069169
19 | Aplinkos oro entalpija i0 | J/kgs.o. | 32448.2675
20 | Iš kaloriferio ištekančio oro temperatūra t1 | oC | 225
21 | Inetinės medž. apatinio sluoksnio temp.t2 | oC | 160
22 | Inetinės medž. viršutinio sluoksnio temp.t3 | oC | 104
23 | Į cikloną įtekančio oro t - ra t4 | oC | 95
24 | Kaloriferio kaitinimo pradžia | val., min
25 | Džiovinimo pradžia | val., min
26 | Džiovinimo pabaiga | val., min
27 | Džiovinimo trukmė t | h
28 | Įrengimo darbo trukmė | h
29 | Džiovinamos medž. absoliutinis drėgnis a1 | vieneto dal. | 0.028493
30 | Į cikloną įtekančio oro:
a) | drėgnis x2 | kgd.o/kgs.o.
b) | entalpija i2 | J/kgs.o.
31 | Iš kaloriferio ištekančio oro entalpija i1 | J/kgs.o.
32 | Oro tankis rt
a) | bandymo patalpoje r0 | kg/m3
b) | inertinės medžiagos sluoksnyje | kg/m3
c | įtekant į cikloną | kg/m3
33 | Oro klampa mt
a) | inertinės medžiagos sluoksnyje | Pa s
b) | įtekant į cikloną | Pa s
34 | Inertinės medžiagos tankis r2 | kg/m3
35 | Išdžiovintos medžiagos tankis r3 | kg/m3
36 | Liaščenkos kriterijus Ly
a) | inertinės medžiagos sluoksnyje
b) | įtekant į cikloną
37 | Archimedo kriterijus Ar:
a) | inertinei medžiagai
b) | išdžiovintai medžiagai
38 | Inertinės medžiagos dalelių didžiausias skersmuo d1 | m
39 | Išdžiovintos medžiagos dalelių didžiausias skersmuo d1 | m
40 | Lyginamosios oro sanaudos l | kgs.o./kgd.
42 | Džiovyklos vidutinid tūrinis apkrovimas K | kg/(m3h)
42 | Lyginamosio šilumos sąnaudos džiovykloje (q+qn) | J/kg
43 | Džiovyklos džiovinimo kameros naudingumo koeficientas hd
44 | Viso įrenginio naudingumo koeficientas hs