## 19.1 lent.
19.1 lentelė. Pakibusio sluoksnio hidrodinamikos tyrimas
Eil. Nr. | Manometrų parodymai, mm H2O st. |  | Slėgio pokytis, Pa |  | Vidutinis oro greitis džiovykloje w, m/s
| hA | hB | diafragmoje Dpd | pakibusiame sluoksnyje Dpsl
1 | 2 | 3 | 4 | 5 | 6
1 | 3 | 12
2 | 11 | 28
3 | 41 | 57
4 | 78 | 68
5 | 118 | 73
6 | 232 | 75

## 19.2 lent.
19.2 lentelė. Suspensijų džiovinimo pakibusiame sluoksnyje tyrimai
Eil. Nr. | Rodiklis | Matavimo vienetai | Reikšmė
1 | 2 | 3 | 4
1 | Inertinės medžiagos sluoksnio aukštis:
a) | rimties būsenoje hin | m | 0.11
b) | pakibusioje būsenoje hsl | m | 0.24
2 | Pakibusio sluoksnio poringumo koeficientas e |  | 0.54167
3 | Psichrometro sauso termometro rodmenys tOs | 0C | 15
4 | Psichrometro drėgno termometro rodmenys tOd | 0C | 12.5
5 | Aplinkos oro santykinis drėgnis fo | vnt. dal. | 0.645
6 | Atmosferinis slėgis B | mm Hg st. | 757
7 | Tuščių mėgintuvėlių masė Mp | g | 83.2
8 | Mėgintuvėlių masė su išdžiovinta medž. Mg | g | 90.5
9 | Vandens kiekis suspensijoje | g | 200
10 | Sausos medžiagos kiekis suspensijoje | g | 8
11 | Suspensijos masė | g | 208
12 | Įtampa:
a) | pirmo voltmetro rodmenys U1 | V | 122
b) | antro voltmetro rodmenys U2 | V | 120
13 | Srovės stiprumas:
a) | pirmo amperimetro rodmenys I1 | A | 14.2
b) | antro amperimetro rodmenys I2 | A | 9
14 | Slėgio pokytis džiovinimo metu:
a) | diafragmoje Dpd | mm Hg st. | 170 | suma
b) | pakibusiame sluoksnyje Dpsl | mm Hg st. | 75 | suma |  | 4e-12
15 | Oro debitas džiovykloje VS | m3/s | 0.001841
16 | Vidutinis oro greitis džiovykloje w | m/s | 0.23452
17 | Aplinkos oro sočių vandens garų slėgis ps | MPa | 1.7069
18 | Aplinkos oro drėgnis xO | kgd./kgs.o. | 0.0068613
19 | Aplinkos oro entalpija iO | J/kgs.o. | 32307.9885
20 | Iš kaloriferio ištekančio oro temperatūra t1 | 0C | 225
21 | Inertinės medž. apatinio sluoksnio temp. t2 | 0C | 160
22 | Inertinės medž. viršutinio sluoksnio temp. t3 | 0C | 104
23 | Į cilkoną įtekančio oro temperatūra t4 | 0C | 95
24 | Kaloriferio kaitinimo pradžia | val., min. | 10.2
25 | Džiovinimo pradžia | val., min. | 10.3
26 | Džiovinimo pabaiga | val., min. | 10.45
27 | Džiovinimo trukmė t | h | 0.15
28 | Įrengimo darbo trukmė | h | 0.25
29 | Džiovinamos medž. absoliutinis drėgnis a1 | vnt. dal. | 25
30 | Į cilkoną įtekančio oro: |  |  |  | W= | 1.338
a) | drėgnis x2 | kgd.o./kgs.o. | 0.21524 |  | L= | 6.4209
b) | entalpija i2 | J/kgs.o. | 671881.7157 | Dziovyklos | V= | 0.007 | m3
31 | Iš kaloriferio ištekančio oro entalpija i1 | J/kgs.o. | 245146.511 |  | r= | 2179 | Kj/kg
32 | Oro tankis rt: |  |  |  | f= | 7566995.5157
a) | bandymo patalpoje ro | kg/m3 | 1.2081
b) | inertinės medžiagos sluoksnyje | kg/m3 | 0.93414
c) | įtekant į cikloną | kg/m3 | 0.95698
33 | Oro klampa mt:
a) | inertinės medžiagos sluoksnyje | Pa s | 2.2e-05
b) | įtekant į cikloną | Pa s | 1.9e-05
34 | Inertinės medžiagos tankis r2 | kg/m3 | 800
35 | Išdžiovintos medžiagos tankis r3 | kg/m3 | 2100
36 | Liaščenkos kriterijus Ly:
a) | inertinės medžiagos sluoksnyje |  | 0.065265
b) | įtekant į cikloną |  | 0.026075
37 | Archimedo kriterijus Ar:
a) | inertinei medžiagai |  | 25000
b) | išdžiovintai medžiagai |  | 20000
38 | Inertinės medžiagos dalelių didžiausias skersmuo d1 | m | 0.46653
39 | Išdžiovintos medžiagos dalelių didžiausias skersmuo d2 | m | 0.3896
40 | Lyginamosios oro sąnaudos l | kgs.o./kgd. | 8.0069
41 | Džiovyklos vidutinis tūrinis apkrovimas K | kg/(m3 h) | 191.1429
42 | Lyginamosios šilumos sąnaudos džiovykloje (q+qn) | J/kg | 1704174.4493 |  | 19.1 lentelė. Pakibusio sluoksnio hidrodinamikos tyrimas
43 | Džiovyklos džiovinimo kameros naudingumo koeficientas hd |  | 0.0012786
44 | Viso įrenginio naudingumo koeficientas hs |  | 0.00028796 |  | Eil. Nr. | Manometrų parodymai, mm H2O st. |  | Slėgio pokytis, Pa |  | Oro debitas džiovykloje, Vs ,m3/s | Vid oro greitis diafragmoje w1 m/s | Vidutinis oro greitis džiovykloje w, m/s
[6 empty] | hA | hB | diafragmoje Dpd | pakibusiame sluoksnyje Dpsl
a= | 0.62 |  |  |  | 1 | 2 | 3 | 4 | 5 | 6 | 7 | 8
Fd = | 0.000177 | m2 |  |  | 1 | 4 | 14 | 78.4 | 274.4 | 0.0012502 | 7.0633 | 0.15926
r= | 1.2081 | kg/m3 |  |  | 2 | 35 | 54 | 686 | 1058.4 | 0.0036982 | 20.8935 | 0.4711
w1= | 10.401 | m/s |  |  | 3 | 80 | 69 | 1568 | 1352.4 | 0.0055911 | 31.5881 | 0.71224
F = | 0.00785 | m2 |  |  | 4 | 113 | 71 | 2214.8 | 1391.6 | 0.0066449 | 37.542 | 0.84649
L= | 8.0069 | kg/h |  |  | 5 | 140 | 73 | 2744 | 1430.8 | 0.0073963 | 41.7871 | 0.94221
g= | 9.8 | m/s2
ps = | 2334.78 | Pa
B= | 100908.1 | Pa
[8 empty] | 274.4 | 0.15926
[8 empty] | 1058.4 | 0.4711
[8 empty] | 1352.4 | 0.71224
[8 empty] | 1391.6 | 0.84649
[8 empty] | 1430.8 | 0.94221