## Sheet1
13.1 lentelė. Bandymų duomenys ir garo savybės šildant garu tiesiogiai
Garo slėgis, kG/cm2 |  | Garo savybės |  |  | Šildomo vandens stulpelio aukštis, mm |  | Šildymo laikas, min, s |  | Šildomo vandens temperatūra, 0C
manometrinis | absoliutinis | temperatūra tk.p., 0C | tk.vid., 0C | susidarymo šiluma r, J/kg | prieš bandymą hp | po bandymo hg | pradžia tp | pabaiga tg | prieš bandymą tv.p. | po bandymo tv.g. | tv.vid.
1 | 2 | 3 | 4 | 5 | 6 | 7 | 8 | 9 | 10 | 11 | 12
0.4 | 1.4 | 108.7 | 77.85 | 2400000 | 115 | 120 | 0 | 780 | 33 | 47 | 40
0.8 | 1.8 | 119 | 89.5 | 2400000 | 120 | 125 | 0 | 720 | 45 | 60 | 52.5
13.2 lentelė. Skaičiavimo rezultatai šildant garu tiesiogiai
Absoliutinis garo slėgis, Pa | Šildomo vandens masė Gv, kg | Vandens lygio pokytis Dh, m | Šildymo trukmė t, s | Vidutinė specifinė šiluma |  | Šildančio garo sąnaudos, kg |  | Šilumos nuostoliai į aplinką, W
|  |  |  | kondensato ck.m., J/(kg K) | vandens cv.m., J/(kg K) | De | Dt | Fe.n. | Ft.n.
1 | 2 | 3 | 4 | 5 | 6 | 7 | 8 | 9 | 10 | d= | 0.25
137340 | 5.6422 | 0.005 | 780 | 4190 | 4190 | 0.24531 | 0.15374 | 411.7926 | 99.688 | H= | 0.36
176580 | 5.8875 | 0.005 | 720 | 4190 | 4190 | 0.24531 | 0.18424 | 388.006 | 163.4663 | F= | 0.373
[10 empty] | a= | 11.62
13.3 lentelė. Bandymų duomenys ir garo savybės šildant garu per sienelę | [9 empty] | a= | 12.345
Garo slėgis, kG/cm2 |  | Garo savybės |  | Šildomo vandens temperatūra, 0C |  | Kondensato rodikliai |  |  | Šildymo laikas, min, s
manometrinis | absoliutinis | temperatūra tk.p., 0C | entalpija i, J/kg | prieš bandymą tv.p. | po bandymo tv.g. | tikroji specifinė šiluma ck, J/(kg K) | masė D, kg | temperatūra tk.g., 0C | pradžia tp | pabaiga tg
1 | 2 | 3 | 4 | 5 | 6 | 7 | 8 | 9 | 10 | 11
0.4 | 1.4 | 108.7 | 2693000 | 34 | 49 | 4190 | 0.13 | 27 | 0 | 840
0.8 | 1.8 | 119 | 2711000 | 49 | 64 | 4190 | 0.26 | 30 | 0 | 780
13.4 lentelė. Skaičiavimo rezultatai šildant garu per sienelę
Absoliutinis garo slėgis, Pa | Šildymo trukmė t, s | Garo atiduotas šilumos kiekis Q, J | Vidutinis temperatūrų skirtumas Dtvid., 0C | Gyvatuko šilumo-kaitos paviršiaus plotas F, m2 | Šilumos perdavimo koeficientas
[5 empty] | K, W/(m2 K) | KL, W/(m K)
1 | 2 | 3 | 4 | 5 | 6 | 7
137340 | 840 | 335383.1 | 26.35 | 1.7031 | 40.623 | 0.28011
176580 | 780 | 672178 | 18 | 1.7031 | 128.3537 | 0.28011