## Sheet1
15.2 lentelė. Nuolatinio absorbcijos proceso tyrimo prietaisų parodymai ir bandymo rezultatai
Rotametro padalų skaičius | Manometrų parodymai, mm H2O st. |  |  |  | Tirpalo bandinio |  | Vandentiekio vandens
| CO2 linijos |  | Dujų mišinio linijos |  | Titravimui paimto tirpalo tūris, ml | Titravimui sunaudoto NaOH tirpalo tūris, ml | Titravimui paimto vandens tūris, ml | Titravimui sunaudoto NaOH tirpalo tūris, ml
| Abipus diafragmos (4) | Viršslėgio (5) | Abipus diafragmos (8) | Viršslėgio absorberio apačioje (18)
1 | 2 | 3 | 4 | 5 | 6 | 7 | 8 | 9
23 | 57.5 | 117.5 | 440 | 220 | 100 | 4.6 | 100 | 3.4
15.3 lentelė. Nuolatinio absorbcijos proceso tyrimo skaičiavimu rezultatai
Debitas, m3/s |  |  | CO2 koncentacija absorbente, kg/kg |  | CO2 koncentacija dujų sraute, kg/kg |  | Absorbuota CO2 Ma, kg/s | Vidutinė varos jėga DYvid. | Masės perdavimo koeficientas Ky | Kolonos hidraulinio pasipriešinimo koeficientas z
Vandens L | CO2 VS1 | Dujų mišinio VS2 | Absorberio apačioje Xa | Absorberio viršuje Xv | Absorberio apačioje Ya | Absorberio viršuje Yv
1 | 2 | 3 | 4 | 5 | 6 | 7 | 8 | 9 | 10 | 11
0.033333 | 0.00013205 | 0.0090902 | 1.012e-05 | 7.48e-06 | 0.021614 | 0.021606 | 8.8e-08 | 0.015932 | 1.2922e-07 | 25680.5379
DH= | 0.1175 | m | P= | 101205 | Pa | F= | 0.00017662 | m2 | pa*= | 435.9464 | Pa
f= | 7.065e-06 | m | B= | 100641.5 | Pa | df= | 0.015 | m | Ya*= | 0.0064734 | kg/kg
df= | 0.003 | m | DH= | 0.0575 | m | a = | 0.62 |  | P= | 102799.7 | Pa
g= | 9.8 | m/s2 | r1= | 1000 | kg/m3 | DH1= | 0.44 | m | pv*= | 322.2204 | Pa
Po= | 101325 | Pa | a= | 0.76 |  | r3= | 1.25 | kg/m3 | Yv*= | 0.0048822 | kg/kg
T= | 288 | K | r2= | 1.8598 | kg/m3 | K= | 105300000 | Pa | Ma = | 8.8e-08 | kg/s
[9 empty] | Fįk = | 42.7433 | m2
DYa = | 0.01514 |  | DP= | 14700 | m | D= | 0.11 | m | D= | 0.11 | m
DYv = | 0.016724 |  | Hįk = | 1.5 | m | wf = | 0.95701 | m/s | H= | 1.5 | m
[9 empty] | Sįk= | 330 | m2/m3
15.4 lentelė. Periodinio veikimo absorbcijos proceso kinetikos tyrimo prietaisų parodymai ir bandymo rezultatai
Absorbcijos trukmė, min | Rotametro padalų skaičius | Manometrų parodymai, mm H2O st. |  |  |  | Tirpalo bandinio
|  | CO2 linijos |  | Dujų mišinio linijos |  | Titravimui paimto tirpalo tūris, ml | Titravimui sunaudoto NaOH tirpalo tūris, ml
|  | Abipus diafragmos (4) | Viršslėgio (5) | Abipus diafragmos (8) | Viršslėgio absorberio apačioje (18)
1 | 2 | 3 | 4 | 5 | 6 | 7 | 8
0 | 23 | 50 | 95 | 300 | 140 | 100 | 5.6
3 | 23 | 50 | 95 | 300 | 140 | 100 | 5.8
6 | 23 | 50 | 95 | 300 | 140 | 100 | 6
9 | 23 | 50 | 95 | 300 | 140 | 100 | 6.2
12 | 23 | 50 | 95 | 300 | 140 | 100 | 6.4
15.5 lentelė. Periodinio veikimo absorbcijos proceso kinetikos tyrimo skaičiavimų rezultatai
Absorbcijos trukmė, min | Debitas, m3/s |  |  | CO2 koncentacija absorbente, kg/kg |  | CO2 koncentacija dujų sraute, kg/kg
| Vandens L | CO2 VS1 | Dujų mišinio VS2 | Absorberio apačioje Xa | Absorberio viršuje Xv | Absorberio apačioje Ya | Absorberio viršuje Yv
1 | 2 | 3 | 4 | 5 | 6 | 7 | 8
0 | 0.33361 | 0.00012292 | 0.007506 | 1.232e-05 | 1.232e-05 | 0.024453 | 0.024453 |  |  | 0 | 0.024453
3 | 0.33361 | 0.00012292 | 0.007506 | 1.276e-05 | 1.276e-05 | 0.024453 | 0.024453 |  |  | 3 | 0.024453
6 | 0.33361 | 0.00012292 | 0.007506 | 1.32e-05 | 2.552e-05 | 0.024453 | 0.024891 |  |  | 6 | 0.024891
9 | 0.33361 | 0.00012292 | 0.007506 | 1.364e-05 | 3.872e-05 | 0.024453 | 0.025345 |  |  | 9 | 0.025345
12 | 0.33361 | 0.00012292 | 0.007506 | 1.408e-05 | 5.236e-05 | 0.024453 | 0.025814 |  |  | 12 | 0.025814
P= | 101572.5 | Pa
r2= | 1.8665 | kg/m3